## Wykaz zbrojenia
Wykaz zbiorczy
Wykaz zbrojenia
Nr pręta | Średnica [mm] | Stal | Długość [mm] | Liczba [szt.] |  |  | Długość całkowita [m]
|  |  |  | prętów w 1 elemencie | elementów | całkowita prętów | St0S-b | St3S-b | 18G2-b |  | RB500W
[7 empty] | ϕ6 | ϕ6 | ϕ12 | ϕ16 | ϕ6 | ϕ12 | ϕ16
STOPA FUND. S-1 - wykonać 3 szt.
1 | 16 | RB500W | 2939 | 9 | 3 | 27 | [6 empty] | 79.353
2 | 16 | RB500W | 2139 | 12 | 3 | 36 | [6 empty] | 77.004
3 | 16 | RB500W | 1750 | 8 | 3 | 24 | [6 empty] | 42
4 | 12 | RB500W | 1727 | 4 | 3 | 12 | [5 empty] | 20.724
5 | 6 | St0S-b | 1470 | 14 | 3 | 42 | 61.74
SŁUP S1 - wykonać 4 szt.
1 | 16 | RB500W | 5662 | 6 | 4 | 24 | [6 empty] | 135.888
2 | 16 | RB500W | 1879 | 6 | 4 | 24 | [6 empty] | 45.096
3 | 12 | RB500W | 4930 | 2 | 4 | 8 | [5 empty] | 39.44
4 | 6 | RB500W | 1515 | 25 | 4 | 100 |  |  |  |  | 151.5
5 | 6 | RB500W | 1045 | 25 | 4 | 100 |  |  |  |  | 104.5
BELKA B1 - wykonać 2 szt.
1 | 16 | 18G2-b | 11810 | 2 | 2 | 4 |  |  |  | 47.24
2 | 16 | 18G2-b | 4280 | 1 | 2 | 2 |  |  |  | 8.56
3 | 16 | 18G2-b | 3540 | 1 | 2 | 2 |  |  |  | 7.08
4 | 16 | 18G2-b | 2710 | 3 | 2 | 6 |  |  |  | 16.26
5 | 16 | 18G2-b | 3368 | 2 | 2 | 4 |  |  |  | 13.472
6 | 16 | 18G2-b | 10455 | 2 | 2 | 4 |  |  |  | 41.82
7 | 6 | St3S-b | 1330 | 86 | 2 | 172 |  | 228.76
Płyta P1 (szer.4.2m)
1 | 12 | 18G2-b | 3810 | 10 | 1 | 10 |  |  | 38.1
2 | 12 | 18G2-b | 3836 | 10 | 1 | 10 |  |  | 38.36
3 | 12 | 18G2-b | 3836 | 10 | 1 | 10 |  |  | 38.36
4 | 6 | St0S-b | 4368 | 51 | 1 | 51 | 222.768
Długość całkowita wg średnic | [5 empty] | [m] | 284.6 | 228.8 | 114.9 | 134.5 | 256 | 60.2 | 379.4
Masa 1mb pręta | [5 empty] | [kg/mb] | 0.222 | 0.222 | 0.888 | 1.578 | 0.222 | 0.888 | 1.578
Masa prętów wg średnic | [5 empty] | [kg] | 63.1812 | 50.7936 | 102.0312 | 212.241 | 56.832 | 53.4576 | 598.6932
Masa prętów wg gatunków stali | [5 empty] | [kg] | 63.1812 | 50.7936 | 314.2722 |  | 708.9828
Masa całkowita | [5 empty] | [kg] | 1138
UWAGA: Długość pręta jest długością obliczoną na podstawie wymiarów w osi pręta (metoda B wg PN-EN ISO 3766:2006)

## Wykaz siatek zbrojeniowych
Strop (siatki zbrojeniowe)
Strop powtarzalny krzyżowo zbrojony (siatki górne i dolne)
Wykaz siatek zbrojeniowych
Nr siatki | Typ siatki | Stal | Średnica ϕL / ϕB [mm] | Rozmiar kratki PL x PB [mm] | Rozmiar siatki L x B [mm] | Masa 1 siatki [kg] | Liczba [szt.] |  |  | Powierzchnia łączna [m²] | Masa łączna [kg]
[7 empty] | siatek w 1 elemencie | elementów | całkowita siatek
Strop - wykonać 4 szt.
1 | S-1 | RB500W | 10/10 | 150x150 | 6000x2150 | 113.7 | 4 | 4 | 16 | 206.4 | 1819.2
2 | S-2 | RB500W | 10/10 | 150x150 | 2150x2150 | 37.2 | 4 | 4 | 16 | 73.92 | 595.2
Powierzchnia całkowita | [8 empty] | [m²] | 280.32
Masa całkowita | [8 empty] | [kg] |  | 2414.4